## BOM_Board1_1_PCB1_1_2026-06-16
No. | Quantity | Comment | Designator | Footprint | Value | Manufacturer Part | Manufacturer | Supplier Part | Supplier
1 | 17 | 100nF | C1,C10,C13,C14,C15,C16,C18,C22,C24,C25,C26,C27,C28,C29,C30,C31,C32 | C0402 |  | GCM155R71C104KA55D | MuRata | C85857 | LCSC
2 | 2 | 2.2uF | C2,C3 | C0805 |  | CS2012X5R225K500NRE | SAMWHA(三和) | C513763 | LCSC
3 | 2 | 47uF | C4,C5 | C0805 |  | CL21A476MQYNNNE | SAMSUNG | C16780 | LCSC
4 | 1 | 39pF | C6 | C0402 |  | CC0402JRNPO9BN390 | YAGEO | C106223 | LCSC
5 | 1 | 6.8nF | C7 | C0402 |  | 0402B682K500NT | FH | C1542 | LCSC
6 | 1 | 10uF | C9 | C0805 |  | CL21A106KAYNNNE | SAMSUNG(三星) | C15850 | LCSC
7 | 5 | 10uF | C11,C12,C17,C21,C23 | C0805 |  | CL21A106KAYNNNE | SAMSUNG | C15850 | LCSC
8 | 1 | 220nF | C19 | C0402 | 220nF | 0402B224K160NT | FH(风华) | C192432 | LCSC
9 | 1 | B560C-13-F | D1 | SMC_L7.1-W6.2-LS8.1-RD |  | B560C-13-F | DIODES(美台) | C85100 | LCSC
10 | 1 | BZT52C10 | D2 | SOD-123_L2.8-W1.8-LS3.7-RD | 10V | BZT52C10 | MDD |  | LCSC
11 | 3 | B340A-13-F | D3,D4,D25 | SMA_L4.4-W2.6-LS5.0-RD |  | B340A-13-F | DIODES(美台) | C85098 | LCSC
12 | 1 | PSM712-ES | D5 | SOT-23-3_L2.9-W1.3-P1.90-LS2.4-BR |  | PSM712-ES | ElecSuper(静芯微) | C5180294 | LCSC
13 | 2 | SD03C_C502532 | D6,D7 | SOD-323_L1.8-W1.3-LS2.5-BI |  | SD03C | MDD | C502532 | LCSC
14 | 6 | LESD5D5.0CT1G | D9,D10,D11,D22,D23,D24 | SOD-523_L1.2-W0.8-LS1.6-BI |  | LESD5D5.0CT1G | Leshan Radio | C383211 | LCSC
15 | 10 | RB521S-30 | D12,D13,D14,D15,D16,D17,D18,D19,D20,D21 | SOD-523_L1.2-W0.8-LS1.6-RD |  | RB521S-30 | TWGMC(台湾迪嘉) | C727120 | LCSC
16 | 1 | PZ254V-11-03P | H3 | HDR-TH_3P-P2.54-V-M |  | PZ254V-11-03P | XFCN(兴飞) | C2937625 | LCSC
17 | 4 | ZX-XH2.54-2PZZ-R | J1,J2,J3,J4 | CONN-TH_XH2.54-2P |  | ZX-XH2.54-2PZZ-R | Megastar(兆星) | C22388624 | LCSC
18 | 11 | ZX-XH2.54-3PZZ | J5,J9,J11,J13,J14,J16,J18,J19,J20,J21,J22 | CONN-TH_3P-P2.54_2501S-3P |  | ZX-XH2.54-3PZZ | Megastar(兆星) | C7429633 | LCSC
19 | 9 | B5B-XH-A-M(LF)(SN) | J6,J7,J8,J10,J12,J15,J17,J23,J24 | CONN-TH_5P-P2.50_JST_B5B-XH-A-M |  | B5B-XH-A-M(LF)(SN) | JST | C495550 | LCSC
20 | 1 | 2685Y-112CNG1SNA01 | J67 | HDR-TH_12P-P2.54-V-F |  | 2685Y-112CNG1SNA01 | 华宇创 | C350303 | LCSC
21 | 1 | 10uH | L1 | IND-SMD_L7.1-W6.6 |  | PSPMAA0603-100M-ANF | PROD(谱罗德) | C436542 | LCSC
22 | 15 | XL-1608SURC-06 | LED2,LED11,LED15,LED19,LED20,LED24,LED28,LED32,LED33,LED34,LED35,LED42,LED43,LED44,LED45 | LED0603-RD_RED |  | XL-1608SURC-06 | XINGLIGHT(成兴光) | C965799 | LCSC
23 | 26 | XL-1608UGC-04 | LED8,LED9,LED10,LED12,LED13,LED14,LED16,LED17,LED18,LED21,LED22,LED23,LED25,LED26,LED27,LED29,LED30,LED31,LED36,LED37,LED38,LED39,LED40,LED41,LED46,LED47 | LED0603-RD_GREEN |  | XL-1608UGC-04 | XINGLIGHT(成兴光) | C965804 | LCSC
24 | 5 | Mounting Hole 3.5 | MH1,MH2,MH3,MH4,MH5 | MOUNTING HOLE 3.5
25 | 12 | TLP521GB-S | OPT1,OPT2,OPT3,OPT4,OPT5,OPT6,OPT7,OPT8,OPT9,OPT10,OPT11,OPT12 | OPTO-SMD-4_L6.5-W4.6-P2.54-LS10.0-TL |  | TLP521GB-S | UMW(广东友台半导体) | C364143 | LCSC
26 | 1 | B0505XT-1WR3S | PS1 | PWRM-SMD_B0505XT-1WR3S |  | B0505XT-1WR3S | rlt | C713219 | LCSC
27 | 1 | SMD0805P050TF/12 | PTC1 | F0805 | 12V 500mA | SMD0805P050TF/12 | RUILON(瑞隆源) |  | LCSC
28 | 1 | AOD407 | Q1 | TO-252-2_L6.5-W6.1-P4.58-LS10.0-TL |  | AOD407 | AOS | C75092 | LCSC
29 | 2 | NCE6005AR | Q2,Q3 | SOT-223_L6.5-W3.5-P2.30-LS7.0-BR |  | NCE6005AR | Wuxi NCE Power Semiconductor | C189606 | LCSC
30 | 1 | BSS138 | Q4 | SOT-23-3_L2.9-W1.3-P1.90-LS2.4-BR |  | BSS138 | CJ(江苏长电/长晶) | C78284 | LCSC
31 | 2 | MMBT9014C | Q5,Q6 | SOT-23-3_L2.9-W1.3-P1.90-LS2.4-BR |  | MMBT9014C | SEMTECH | C90157 | LCSC
32 | 64 | 10kΩ | R1,R12,R13,R28,R29,R30,R32,R36,R37,R38,R41,R42,R43,R44,R48,R49,R50,R51,R52,R53,R54,R56,R57,R59,R60,R61,R62,R63,R65,R66,R67,R68,R69,R71,R72,R73,R75,R76,R77,R78,R79,R81,R82,R84,R93,R94,R95,R96,R99,R100,R101,R102,R103,R104,R107,R110,R111,R112,R113,R116,R117,R118,R119,R120 | R0402 | 10kΩ | 0402WGF1002TCE | UNI-ROYAL(厚声) | C25744 | LCSC
33 | 1 | 100kΩ | R3 | R0402 |  | 0402WGF1003TCE | UniOhm | C25741 | LCSC
34 | 1 | 13kΩ | R4 | R0402 |  | 0402WGF1302TCE | UniOhm | C25754 | LCSC
35 | 9 | 1kΩ | R5,R6,R8,R9,R11,R16,R19,R31,R33 | R0402 | 1kΩ | 0402WGF1001TCE | UNI-ROYAL(厚声) | C11702 | LCSC
36 | 1 | 220Ω | R10 | R0402 | 220Ω | CR0402FF2200G | LIZ(丽智电子) | C100308 | LCSC
37 | 2 | 402Ω | R15,R20 | R0402 | 402Ω | RC0402FR-07402RL | YAGEO(国巨) | C137984 | LCSC
38 | 1 | 100Ω | R17 | R0402 | 100Ω | SCR0402J100R | VO(翔胜) | C3017466 | LCSC
39 | 3 | 120Ω | R18,R26,R27 | R0402 | 120Ω | CR0402FF1200G | LIZ(丽智电子) | C100218 | LCSC
40 | 6 | 5.1kΩ | R34,R35,R105,R106,R114,R115 | R0402 |  | 0402WGF5101TCE | UniOhm | C25905 | LCSC
41 | 2 | 300Ω | R39,R40 | R0402 | 300Ω | CR0402FF3000G | LIZ(丽智电子) | C100360 | LCSC
42 | 1 | 4.99kΩ | R47 | R0402 | 4.99kΩ | PTFR0402B4K99P9 | RESI(开步睿思) | C2692734 | LCSC
43 | 10 | 680Ω | R85,R86,R87,R88,R89,R90,R91,R92,R97,R98 | R0402 | 680Ω | RMC04026801%N | Tyohm(幸亚电阻) | C325567 | LCSC
44 | 1 | 53.6kΩ | R121 | R0402 | 53.6kΩ | 0402WGF5362TCE | UNI-ROYAL(厚声) | C53398 | LCSC
45 | 1 | RJ1 | RJ1 | RJ11-TH_PCB-6P6C-90 |  | R-RJ11R06P-A800 | Ckmtw(灿科盟) | C189750 | LCSC
46 | 1 | TF-01A | SD1 | TF-SMD_TF-01A |  | TF-01A | 韩国韩荣 | C91145 | LCSC
47 | 2 | SKRKAEE020 | SW1,SW2 | KEY-SMD_L3.9-W3.0-LS5.0 |  | SKRKAEE020 | ALPS | C115357 | LCSC
48 | 1 | DB125-3.5-6P-GN-S | TB1 | CONN-TH_6P-P3.50_DB125-3.5-6P-GN-S |  | DB125-3.5-6P-GN-S | DORABO(地博电气) | C5290323 | LCSC
49 | 1 | TPS54360DDAR | U1 | SOIC-8_L5.0-W4.0-P1.27-LS6.0-BL-EP2.0 |  | TPS54360DDAR | TI(德州仪器) | C44377 | LCSC
50 | 1 | 74AHCT125T14-13 | U2 | TSSOP-14_L5.0-W4.4-P0.65-LS6.4-BL |  | 74AHCT125T14-13 | DIODES(美台) | C176917 | LCSC
51 | 1 | AMS1117-3.3_C369933 | U3 | SOT-223-4_L6.5-W3.5-P2.30-LS7.0-BR |  | AMS1117-3.3 | KEXIN | C369933 | LCSC
52 | 1 | ADUM3201ARZ-RL7 | U4 | SOIC-8_L5.0-W4.0-P1.27-LS6.0-BL |  | ADUM3201ARZ-RL7 | ADI(亚德诺)/LINEAR(凌特) | C9824 | LCSC
53 | 1 | SN65HVD3082EDR | U5 | SOIC-8_L5.0-W4.0-P1.27-LS6.0-BL |  | SN65HVD3082EDR | TI(德州仪器) | C6912 | LCSC
54 | 1 | CP2102-GMR | U7 | WQFN-28_L5.0-W5.0-P0.50-BL-EP3.2 |  | CP2102-GMR | SILICON LABS | C6568 | LCSC
55 | 1 | LM358ADT | U8 | SOIC-8_L4.9-W3.9-P1.27-LS6.0-BL |  | LM358ADT | STMicroelectronics | C92457 | LCSC
56 | 3 | 74AHCT595T16-13 | U9,U10,U11 | TSSOP-16_L5.0-W4.4-P0.65-LS6.4-BL |  | 74AHCT595T16-13 | DIODES(美台) | C460504 | LCSC
57 | 1 | MIC2005A-1YM5-TR | U13 | SOT-23-5_L3.0-W1.7-P0.95-LS2.8-BL |  | MIC2005A-1YM5-TR | MICROCHIP(美国微芯) | C81399 | LCSC
58 | 1 | ESP32-S3-WROOM-1U-N8R8 | U14 | WIRELM-SMD_ESP32-S3-WROOM-1U |  | ESP32-S3-WROOM-1U-N8R8 | ESPRESSIF(乐鑫) | C2980300 | LCSC
59 | 2 | TYPE-C 16PIN 2MD(073) | USB1,USB2 | USB-C-SMD_TYPE-C-6PIN-2MD-073 |  | TYPE-C 16PIN 2MD(073) | SHOU HAN(首韩) | C2765186 | LCSC
60 | 1 | 20kΩ | VR1 | RES-ADJ-SMD_TC33X-2-104E | 20kΩ | TC33X-2-203E | BOURNS | C720648 | LCSC